## Sheet1
项目 | 参数 | 对你平衡车的意义
类型 | AB 双相增量式磁性霍尔编码器 | 可以同时测转速和转向，做速度闭环
基础分辨率 | 11 PPR（每圈 11 个脉冲） | 磁环为 22 极（11 对极），每圈输出 11 个 A/B 相脉冲
供电电压 | DC 12.0V | 我的STM32拓展板支持 12V 给VM供电
信号输出 | 方波 AB 相（C1=A 相，C2=B 相） | 自带整形上拉电阻，单片机 IO 直接读取，无需额外电路
接口类型 | PH2.0 6Pin 接口 | 标配连接线，接线方便
响应频率 | 100KHz | 足够覆盖电机最高转速，不会丢脉冲
接线定义（接口端） | 1. 电机电源 M1 | 电机电源接 M1/M2，编码器供电接 2 脚和 5 脚，信号接 3/4 脚
2. GND（霍尔供电地）
3. A 相（C1）
4. B 相（C2）
5. VCC（霍尔供电正）
6. 电机电源 M2
型号 | JGA25-370（DC12V 版，对应 RS370-16245-36 电机） | 12V 供电，适配你之前的供电方案
减速比 | 20.4:1 | 电机本体 6000 转 → 输出约 280 转 / 分钟
空载转速 | 280 r/min（±10%），电流 0.08A | 空载速度在平衡车黄金区间（150-300 转 / 分），PID 易调
最大效率点 | 240 r/min，电流 0.3A，扭矩 0.56 KG・CM | 正常工作点扭矩足够，效率高
起动转矩 | 2.6 KG・CM，起动电流 3.1A | 带负载能力够，TB6612FNG 可驱动
编码器总分辨率 | 11 PPR × 20.4 ≈ 224 PPR | 每圈输出约 224 个脉冲，测速精度足够做平衡车闭环控制